## krycí list
KRYCÍ LIST ROZPOČTU
| Stavba : Multifunkčné ihrisko s osvetlením ....... |  |  |  | Miesto: | Obec ......., okres ...............
JKSO :
| Rozpočet: |  | Zmluva č.: |  | Spracoval: |  | Dňa:
| Odberateľ: | ................. |  |  | IČO:
|  | .................. |  |  | DIČ:
| Dodávateľ: |  |  |  | IČO:
DIČ:
| Projektant: |  |  |  | IČO:
DIČ:
1 | M3 OP |  |  | 0 | 1 | M |  | 0
1 | M2 ZP |  |  | 0 |  |  |  | 0
1 | M2 UP |  |  | 0 |  |  |  | 0
A | ZRN | konštrukcie a práce | materiál | spolu ZRN | B | IN - Individuálne náklady
1 | HSV: | 0 | 0 | 0 | 6 | Práce nadčas |  | 0
2 | PSV: | 0 | 0 | 0 | 7 | Murárske výpomoce |  | 0
3 | MCE: |  |  | 0 | 8 | Bez pevnej podlahy |  | 0
4 | iné: |  |  | 0 | 9 |  |  | 0
5 | Súčet: | 0 | 0 | 0 | 10 |  | Súčet riadkov 6 až 9: | 0
C |  | NUS - náklady umiestnenia stavby |  |  | D | ON - ostatné náklady
11 | Zariadenie staveniska |  | 0% | 0 | 16 | Ostatné náklady uvedené v rozpočte |  | 0
12 | Prevádzkové vplyvy |  | 0% | 0 | 17 | Inžinierska činnosť |  | 0
13 | Sťažené podmienky |  | 0% | 0 | 18 | Projektové práce |  | 0
14 |  |  | 0% | 0 | 19 |  |  | 0
15 |  |  | Sučet riadkov 11 až 14: | 0 | 20 |  | Sučet riadkov 16 až 19: | 0
| projektant, rozpočtár cenár |  | pečiatka: |  | E | Celkové náklady
[5 empty] | 21 |  | Súčet riadkov 5, 10, 15 a 20: | 0
| podpis: |  |  |  | 22 | DPH 20% z: | 0 | 0
| dátum: |  |  |  | 23 | DPH 0% z:
[5 empty] | 24 |  | Sučet riadkov 21 až 23: | 0
[5 empty] | F | Odpočet - prípočet |  | 0
|  | odberateľ, obstarávateľ |  |  |  | dodávateľ, zhotoviteľ
| podpis: |  |  |  | podpis:
| dátum: |  |  |  | dátum:
| pečiatka: |  |  |  | pečiatka:

## rekapitulacia
REKAPITULÁCIA ROZPOČTU
Stavba: | Multifunkčné ihrisko s osvetlením
Objekt: |  | Zhotoviteľ:
Časť: |  | Dátum:
JKSO
Kód | Popis | Dodávka € | Montáž € | Cena celkom € bez DPH | Cena celkom € s DPH
1 | 2 | 3 | 4 | 5 | 6
| SO 01 Multifunkčné ihrisko |  |  | 0 | 0
| SO 02 Osvetlenie ihriska |  |  | 0 | 0
| Stavba Multifunkčné ihrisko 33x18m spolu: |  |  | 0 | 0
| Celkom |  |  | 0 | 0

## vv 01
Rozpočet predpokladanej hodnoty stavby
Stavba: | Multifunkčné ihrisko s osvetlením ...................
Objekt: | SO 01 Multifunkčné ihrisko
Miesto:
| Projektant: Ing.................................. | Objednávateľ: ...................
Adresa: |  | ...................
| Spracovateľ: Ing.................... | Zhotoviteľ:
PČ | Rozmer 33x18m betón/asfalt | Množstvo | Jednotka | Cena za jednotku bez DPH | Cena spolu bez DPH | Cena spolu s DPH
| Záťažovacie skúšky vrátane dopravy | 7 | ks |  | 0 | 0
| Zameranie polohy, výšky a vytýčenie stavby | 1 | dielo |  | 0 | 0
Spolu: |  |  |  |  | 0 | 0
ZEMNÉ PRÁCE
| Vytýčenie,vyrezanie,vybúranie a vŕtanie otvorov pre stĺpiky oplotenia do hutneného podložia | 4.032 | m3 |  | 0 | 0
0,8*0,3*0,3*56
| Vytýčenie,vyrezanie,vybúranie,výkop a zrovnanie ryhy pre osadenie obrubníkov; do hutneného podložia-119bm*(0,2*0,3m)a položenie zemnenia do ryhy pre obrubníky | 7.14 | m3 |  | 0 | 0
108*0,25*0,3
| Dodávka a Uloženie a zosvorkovanie zemniaceho vodiča Ø 10 mm | 100 | bm |  | 0 | 0
| Vytýčenie,vyrezanie,vybúranie a hĺbenie jám pre osadenie pätiek športového náradia do hutneného a vyrovnaného podložia | 3.8 | m3 |  | 0 | 0
CENA SPOLU ZEMNÉ PRÁCE: |  |  |  |  | 0 | 0
ZÁKLADY
OSADENIE STĹPIKOV OPLOTENIA:
| Betón B15- C12/15 pre osadenie stĺpikov oplotenia vrátane dopravy. | 4.032 | m3 |  | 0 | 0
60*0,3*0,3*0,6
60*0,3*0,3*0,2*1,8
| Osadenie stĺpikov oplotenia | 56 | ks |  | 0 | 0
56 ks oplotenie ihriska
OSADENIE OBRUBNÍKOV:
| Betón pre osadenie cestných obrubníkov; vrátane dopravy | 5.4 | m3 |  | 0 | 0
119*0,2*0,25
| Cestné obrubníky; 80x250x1000mm; vrátane dopravy | 119 | ks |  | 0 | 0
| Osadenie cestných obrubníkov | 119 | ks |  | 0 | 0
| Betón B15- C12/15 pre osadenie pätiek športového náradia volejbal, basketbal.tenis,malý futbal vrátane dopravy | 3.8 | m3 |  | 0 | 0
| Osadenie pätiek športového náradia | 8 | ks |  | 0 | 0
CENA SPOLU ZÁKLADY: |  |  |  |  | 0 | 0
ODVODNENIE
DRENÁŽ ZEMNEJ PLÁNE:
| Vydrenážovanie jestvujúcej asfaltovej plochy prebitím M 35-80mm v rastri 4 diery na m2 | 603.6 | m2 |  | 0 | 0
(126+34)*0,3
CENA SPOLU ODVODNENIE: |  |  |  |  | 0 | 0
VODOROVNÉ KONŠTRUKCIE
SKLADBA PODLOŽIA:
| Štrkodrť fr. 0-22mm, vrstva minimálnej hrúbky 90mm; vrátane dopravy | 100 | T |  | 0 | 0
| Rozhrnutie vrstvy podľa leaserového zamerania. | 603.6 | m2 |  | 0 | 0
| Zhutnenie vrstvy valcom /min. hodnota hutnenia je 50MPa/ | 603.6 | m2 |  | 0 | 0
| Štrkodrť fr. 0-4mm, vrstva minimálnej hrúbky 30mm; vrátane dopravy | 32 | T |  | 0 | 0
| Rozhrnutie vrstvy podľa leaserového zamerania. | 603.6 | m2 |  | 0 | 0
| Zhutnenie vrstvy valcom /min. hodnota hutnenia je 50MPa/ | 603.6 | m2 |  | 0 | 0
CENA SPOLU VODOROVNÉ KONŠTRUKCIE: |  |  |  |  | 0 | 0
CENA SPOLU ZP: |  |  |  |  | 10890 | 13068
DODÁVKA A MONTÁŽ ŠPORTOVÉHO POVRCHU Z UMELEJ TRÁVY
| Umelá tráva ; Dtex:od 6600-13500; počet vpichov na m2: 8820-44 000; farba zelená, priepustnosť vody: min.67l/m2,váha min:od 2200-2795g/m2 | 603.6 | m2 |  | 0 | 0
| Lepidlo PU | 150 | kg |  | 0 | 0
| Podlepovacia páska; šírka: 350mm | 500 | bm |  | 0 | 0
| Umelá tráva ; Dtex:od 6600-13500; počet vpichov na m2: 8820-44 000; farba biela,žltá,červená, priepustnosť vody: min.67l/m2,váha min:od 2200-2795g/m2 | 289 | bm |  | 0 | 0
volejbal: 81m
Tenis-148m
Basketbal bez čiarovania-streetbal
malý futbal - bránkoviská: 60m
| Kremičitý piesok vrátane dopravy | 11 | t |  | 0 | 0
min. 18kg na m2: 603,6*0,018
| Montáž vrátane vsypov a vyčiarovania | 603.6 | m2 |  | 0 | 0
CENA SPOLU DODÁVKA A MONTÁŽ ŠPORTOVÉHO POVRCHU: |  |  |  |  | 0 | 0
CENA SPOLU športový povrch: |  |  |  |  | 12072 | 14486.4 | PHZ pre všetky typy UT
DODÁVKA A MONTÁŽ ŠPORTOVÉHO NÁRADIA
| Volejbalové stĺpiky; materiál: hliník; výškovo nadstaviteľné; sieť; anténky | 1 | komplet | 660 | 660 | 792
| Montáž športového náradia: volejbal | 1 | komplet | 25 | 25 | 30
| Tenisové/nohejbalové stĺpiky AL, sieť, tyčky pre dvojhru a wimbledon. | 1 | komplet | 410 | 410 | 492
| Basketbalový komplet stacionárny ( pružná obruč, sieťka oceľ) | 2 | komplet | 1107 | 2214 | 2656.8
| Montáž-Basketbalový komplet stacionárny ( pružná obruč, sieťka oceľ) | 2 | komplet | 330 | 660 | 792
| Futbalové bránky; materiál: hliník; rozmer: 3,2x 2,1 x 1,5m vrátane sietí, demotnovateľné | 2 | ks | 795 | 1590 | 1908
| Montáž športového náradia: futbal | 2 | ks | 45 | 90 | 108
CENA SPOLU DODÁVKA A MONTÁŽ ŠPORTOVÉHO NÁRADIA: |  |  |  |  | 5649 | 6778.8
DODÁVKA A MONTÁŽ OPLOTENIA
| Mantinel sendvičový; materiál: AL+PVC; hrúbka 6mm, farba sivá, rozmer: 2200x1000mm | 116.6 | m2 |  | 0 | 0
102-6
| Madlo profilované ochranné, materiál hliník, komaxitová úprava, farba sivá | 110.67 | bm |  | 0 | 0
102-6
| Stĺpik profilovaný 70x93x1000mm ; materiál hliník; komaxitová úprava; farba sivá | 60 | ks |  | 0 | 0
| Stĺpik galvanizovaný Ø60mm 1400mm | 34 | ks |  | 0 | 0
| Stĺpik galvanizovaný Ø60mm 4450mm | 26 | ks |  | 0 | 0
| Rúra galvanizovaná Ø48mm; stužujúca*(5850mm*10kus+3600mm*8kus+3300mm*2kus) | 106 | m |  | 0 | 0
| PVC krytka na profilovaný stĺpik | 60 | ks |  | 0 | 0
| Jäcklový profil; galvanizovaný; vystužovací; rozmer: 30x30x2,5mm; materiál: FE | 198.9 | bm |  | 0 | 0
| Sieť ochranná; oko 150x150 mm; farba: zelená; hr.: 60 PLY; materiál: PA | 336.6 | m2 |  | 0 | 0
(102*3)*1,1
| Spojovací materiál | 1 | Dielo |  | 0 | 0
| Montáž oplotenia | 1 | Dielo |  | 0 | 0
CENA SPOLU DODÁVKA A MONTÁŽ OPLOTENIA: |  |  |  |  | 0 | 0
CENA SPOLU oplotenie s mantinelmi na celkovú výšku 4m po celom obvode ihriska : |  |  |  |  | 15300 | 18360 | PHZ na komplet oplotenie vrátane montáže
OSTATNÉ:
| Doprava materiálu a strojov | 1 | dielo | 0 | 0 | 0
CENA SPOLU OSTATNÉ: |  |  |  |  | 0 | 0
CENA ZA OBJEKT SPOLU: |  |  |  |  | 43911 | 52693.2
V cene nie je zahrnutá doprava

## vv 02
Rozpočet predpokladanej hodnoty stavby
Stavba: | Multifunkčné ihrisko s osvetlením ...................
Objekt: | SO 01 Multifunkčné ihrisko
Miesto:
| Projektant: Ing.................................. | Objednávateľ: ...................
Adresa: |  | ...................
| Spracovateľ: Ing.................... | Zhotoviteľ:
PČ |  | Množstvo | Jednotka | Cena za jednotku bez DPH | Cena spolu bez DPH | Cena spolu s DPH
0,3*0,6*80
DODÁVKA A MONTÁŽ OSVETLENIA
| Rozvádzač RO | 1 | ks | 390 | 390 | 468
| Rozvodnica na omietku, oceľovoplechová, krytie min. IP 44 | 1 | ks
| Hlavný vypínač, 3-pól, min. 32A | 1 | ks
| Hlavný vypínač, 3-pól, min. 20A | 1 | ks
| Istič 16A, charakteristika C, 3-pólový | 2 | ks
| Vývodka P 21 | 1 | ks
| Vývodka P 16 | 2 | ks
| Prepoj. mostík N7 (ak nie je súčasťou skrinky) | 1 | ks
| Prepoj. mostík PE7 (ak nie je súčasťou skrinky) | 1 | ks
| Podužný merač el.energie | 1 | ks
Elektroinštalácia
| Výbojkové alebo metalhalogénové svietidlo 1x400W, HS, IP 65 | 8 | ks | 80 | 640 | 768
| Sodíková alebo metalhalogénová vysokotlaková výbojka 400W | 8 | ks | 16 | 128 | 153.6
| Oceľový galvanizovaný výložník galvanizovaný v. 2 m, | 8 | ks | 125 | 1000 | 1200
| Podružný materiál | 1 | ks | 990 | 990 | 1188
| Revízna správa | 1 | ks | 300 | 300 | 360
| Montáž elektroinštalácie | 1 | dielo | 2250 | 2250 | 2700
CENA SPOLU DODÁVKA A MONTÁŽ OSVETLENIA: |  |  |  |  | 5698 | 6837.6
CENA ZA OBJEKT SPOLU: |  |  |  |  | 5698 | 6837.6