## krycí list
KRYCÍ LIST ROZPOČTU
| Stavba : Multifunkčné ihrisko s osvetlením ....... |  |  |  | Miesto: | Obec ......., okres ...............
JKSO :
| Rozpočet: |  | Zmluva č.: |  | Spracoval: |  | Dňa:
| Odberateľ: | ................. |  |  | IČO:
|  | .................. |  |  | DIČ:
| Dodávateľ: |  |  |  | IČO:
DIČ:
| Projektant: |  |  |  | IČO:
DIČ:
1 | M3 OP |  |  | 0 | 1 | M |  | 0
1 | M2 ZP |  |  | 0 |  |  |  | 0
1 | M2 UP |  |  | 0 |  |  |  | 0
A | ZRN | konštrukcie a práce | materiál | spolu ZRN | B | IN - Individuálne náklady
1 | HSV: | 0 | 0 | 0 | 6 | Práce nadčas |  | 0
2 | PSV: | 0 | 0 | 0 | 7 | Murárske výpomoce |  | 0
3 | MCE: |  |  | 0 | 8 | Bez pevnej podlahy |  | 0
4 | iné: |  |  | 0 | 9 |  |  | 0
5 | Súčet: | 0 | 0 | 0 | 10 |  | Súčet riadkov 6 až 9: | 0
C |  | NUS - náklady umiestnenia stavby |  |  | D | ON - ostatné náklady
11 | Zariadenie staveniska |  | 0% | 0 | 16 | Ostatné náklady uvedené v rozpočte |  | 0
12 | Prevádzkové vplyvy |  | 0% | 0 | 17 | Inžinierska činnosť |  | 0
13 | Sťažené podmienky |  | 0% | 0 | 18 | Projektové práce |  | 0
14 |  |  | 0% | 0 | 19 |  |  | 0
15 |  |  | Sučet riadkov 11 až 14: | 0 | 20 |  | Sučet riadkov 16 až 19: | 0
| projektant, rozpočtár cenár |  | pečiatka: |  | E | Celkové náklady
[5 empty] | 21 |  | Súčet riadkov 5, 10, 15 a 20: | 0
| podpis: |  |  |  | 22 | DPH 20% z: | 0 | 0
| dátum: |  |  |  | 23 | DPH 0% z:
[5 empty] | 24 |  | Sučet riadkov 21 až 23: | 0
[5 empty] | F | Odpočet - prípočet |  | 0
|  | odberateľ, obstarávateľ |  |  |  | dodávateľ, zhotoviteľ
| podpis: |  |  |  | podpis:
| dátum: |  |  |  | dátum:
| pečiatka: |  |  |  | pečiatka:

## rekapitulacia
REKAPITULÁCIA ROZPOČTU
Stavba: | Multifunkčné ihrisko s osvetlením
Objekt: |  | Zhotoviteľ:
Časť: |  | Dátum:
JKSO
Kód | Popis | Dodávka € | Montáž € | Cena celkom € bez DPH | Cena celkom € s DPH
1 | 2 | 3 | 4 | 5 | 6
| SO 01 Multifunkčné ihrisko |  |  | 0 | 0
| SO 02 Osvetlenie ihriska |  |  | 0 | 0
| Stavba Multifunkčné ihrisko 33x18m spolu: |  |  | 0 | 0
| Celkom |  |  | 0 | 0

## vv 01
Rozpočet predpokladanej hodnoty stavby
Stavba: | Multifunkčné ihrisko s osvetlením ...................
Objekt: | SO 01 Multifunkčné ihrisko UT 40
Miesto:
| Projektant: Ing.................................. | Objednávateľ: ...................
Adresa: |  | ...................
| Spracovateľ: Ing.................... | Zhotoviteľ:
PČ | 33x18m zelená lúka | Množstvo | Jednotka | Cena za jednotku bez DPH | Cena spolu bez DPH | Cena spolu s DPH
| Záťažovacie skúšky vrátane dopravy | 7 | ks | 85 | 595 | 714
| Zameranie polohy, výšky a vytýčenie stavby | 1 | dielo | 300 | 300 | 360
Spolu: |  |  |  |  | 895 | 1074
ZEMNÉ PRÁCE
| Odstránenie zeminy do minimálnej hrúbky 200 mm s následným vyhrnutím do 50m | 120.72 | m3 | 5 | 603.6 | 724.32
673*0,1
| Úprava pláne so zhutnením /min. hodnota hutnenia je 25MPa/ | 603.6 | m2 | 0.6 | 362.16 | 434.592
| Výkop ryhy pre drenáž do zhutnenej zemnej pláne | 18 | m3 | 23 | 414 | 496.8
zberná drenážna rúra DN65: 126*0,3*0,26
odtoková drenážna rúra DN80: 34*0,3*0,8
| Výkop vsakovacej jamy | 2 | m3 | 23 | 46 | 55.2
1*1*2
| Vytýčenie a vŕtanie otvorov pre stĺpiky oplotenia do hutneného podložia | 4.032 | m3 | 89 | 358.848 | 430.6176
0,8*0,3*0,3*56
| Vytýčenie, výkop a zrovnanie ryhy pre osadenie obrubníkov; do hutneného podložia-119bm*(0,2*0,3m)a položenie zemnenia do ryhy pre obrubníky | 7.14 | m3 | 23 | 164.22 | 197.064
108*0,25*0,3
| D+Uloženie a zosvorkovanie zemniaceho vodiča Ø 10 mm | 100 | bm | 2.5 | 250 | 300
| Vytýčenie a hĺbenie jám pre osadenie pätiek športového náradia do hutneného a vyrovnaného podložia-volejbal a futbal | 0.8 | m3 | 89 | 71.2 | 85.44
CENA SPOLU ZEMNÉ PRÁCE: |  |  |  |  | 2270.028 | 2724.0336
ZÁKLADY
OSADENIE STĹPIKOV OPLOTENIA:
| Betón B15- C12/15 pre osadenie stĺpikov oplotenia vrátane dopravy. | 4.032 | m3 | 130 | 524.16 | 628.992
60*0,3*0,3*0,6
60*0,3*0,3*0,2*1,8
| Osadenie stĺpikov oplotenia | 56 | ks | 6 | 336 | 403.2
56 ks oplotenie ihriska
OSADENIE OBRUBNÍKOV:
| Betón pre osadenie cestných obrubníkov; vrátane dopravy | 5.4 | m3 | 130 | 702 | 842.4
108*0,2*0,25
| Cestné obrubníky; 80x250x1000mm; vrátane dopravy | 119 | ks | 7 | 833 | 999.6
| Osadenie cestných obrubníkov | 119 | ks | 6 | 714 | 856.8
| Betón B15- C12/15 pre osadenie pätiek športového náradia volejbal, vrátane dopravy | 0.4 | m3 | 130 | 52 | 62.4
| Osadenie pätiek športového náradia+dodávka PVC rúr M200 | 6 | ks | 35 | 210 | 252
CENA SPOLU ZÁKLADY: |  |  |  |  | 3371.16 | 4045.392
ODVODNENIE
DRENÁŽ ZEMNEJ PLÁNE:
| Geotextília | 244 | m2 | 1.1 | 268.4 | 322.08
zberná drenážna rúra DN65: 126*(0,3+0,26+0,26+0,4)*1,05
odtoková drenážna rúra DN80: 34*(0,3+0,8+0,8+0,4)*1,05
| Pokládka geotextílie | 244 | m2 | 0.3 | 73.2 | 87.84
| Flexodrenážna PVC rúra priemer 80mm | 34 | bm | 2.1 | 71.4 | 85.68
| Flexodrenážna PVC rúra priemer 65mm | 126 | bm | 2.4 | 302.4 | 362.88
| Položenie drenážnych rúr do ryhy | 160 | bm | 0.3 | 48 | 57.6
| Štrkodrť 4 - 8mm (alternatívne 8 - 16mm) na drenáž vrátane dopravy | 32.4 | T | 25 | 810 | 972
zberná drenážna rúra DN65: 126*0,3*0,26*1,8
odtoková drenážna rúra DN80: 34*0,3*0,8*1,8
| Obsypanie drenážnych rúr štrkodrťou 4 - 8 mm (alternatívne 8 - 16mm) | 32.4 | T | 4.8 | 155.52 | 186.624
zberná drenážna rúra DN65: (12*4+3,5+7,5+8,5)*0,3*0,2
odtoková drenážna rúra DN80: (31+3)*0,3*0,5
| Zhutnenie drenáže valcom | 48 | m2 | 0.6 | 28.8 | 34.56
(126+34)*0,3
CENA SPOLU ODVODNENIE: |  |  |  |  | 1757.72 | 2109.264
VODOROVNÉ KONŠTRUKCIE
SKLADBA PODLOŽIA:
| Štrkodrť fr.32 - 63mm; vrstva min. hr. 180mm; vrátane dopravy | 201 | T | 25 | 5025 | 6030
(33,16*18,16+1,42*5,5*2)*0,18*1,8
| Rozhrnutie vrstiev frakcie podľa leaserového zamerania | 603.6 | m2 | 1 | 603.6 | 724.32
33,16*18,16+1,42*5,5*2
| Zhutnenie vrstiev valcom po vrstvách max 0,2m /min. hodnota hutnenia je 50MPa/ | 603.6 | m2 | 0.6 | 362.16 | 434.592
| Štrkodrť fr. 8-16mm, vrstva minimálnej hrúbky 90mm; vrátane dopravy | 98 | T | 25 | 2450 | 2940
(33,16*18,16+1,42*5,5*2)*0,09*1,8
| Rozhrnutie vrstvy podľa leaserového zamerania. | 603.6 | m2 | 1 | 603.6 | 724.32
33,16*18,16+1,42*5,5*2
| Zhutnenie vrstvy valcom /min. hodnota hutnenia je 50MPa/ | 603.6 | m2 | 0.6 | 362.16 | 434.592
| Štrkodrť fr. 0-4mm, vrstva minimálnej hrúbky 30mm; vrátane dopravy | 32 | T | 25 | 800 | 960
(33,16*18,16+1,42*5,5*2)*0,03*1,8
| Rozhrnutie vrstvy podľa leaserového zamerania. | 603.6 | m2 | 1 | 603.6 | 724.32
33,16*18,16+1,42*5,5*2
| Zhutnenie vrstvy valcom /min. hodnota hutnenia je 50MPa/ | 603.6 | m2 | 0.6 | 362.16 | 434.592
CENA SPOLU VODOROVNÉ KONŠTRUKCIE: |  |  |  |  | 11172.28 | 13406.736
DODÁVKA A MONTÁŽ ŠPORTOVÉHO POVRCHU Z UMELEJ TRÁVY
| Umelá tráva ; dĺžka vlákna: 40+2mm; Dtex:od 10500; počet vpichov na m2: 8820; farba zelená, priepustnosť vody: min.67l/m2,váha min:2795g/m2 | 603.6 | m2 | 13.9 | 8390.04 | 10068.048
| Lepidlo PU | 100 | kg | 5.3 | 530 | 636
| Podlepovacia páska; šírka: 350mm | 350 | bm | 1.2 | 420 | 504
| Umelá tráva ; dĺžka vlákna: 40+2mm; Dtex:od 10500; počet vpichov na m2: 8820; farba biela, priepustnosť vody: min.67l/m2,váha min:2795g/m2-šírka čiar 100mm | 141 | bm | 1.2 | 169.2 | 203.04
volejbal: 81m
malý futbal - bránkoviská: 60m
| Kremičitý piesok vrátane dopravy | 9 | t | 110 | 990 | 1188
min. 14kg na m2: 603,6*0,014
| SBR granulát vrátane dopravy | 4 | t | 310 | 1240 | 1488
min. 7kg na m2: 603,6*0,007
| Montáž vrátane vsypov a vyčiarovania | 603.6 | m2 | 5 | 3018 | 3621.6
CENA SPOLU DODÁVKA A MONTÁŽ ŠPORTOVÉHO POVRCHU: |  |  |  |  | 14757.24 | 17708.688
DODÁVKA A MONTÁŽ ŠPORTOVÉHO NÁRADIA
| Volejbalové stĺpiky; materiál: hliník; výškovo nadstaviteľné; sieť; anténky | 1 | komplet | 709 | 709 | 850.8
| Montáž športového náradia: volejbal | 1 | komplet | 25 | 25 | 30
| Futbalové bránky; materiál: hliník; rozmer: 3,2x 2,1 x 1,5m vrátane sietí, demotnovateľné-stacionárne | 2 | ks | 926 | 1852 | 2222.4
| Montáž športového náradia: futbal | 2 | ks | 45 | 90 | 108
CENA SPOLU DODÁVKA A MONTÁŽ ŠPORTOVÉHO NÁRADIA: |  |  |  |  | 2676 | 3211.2
DODÁVKA A MONTÁŽ OPLOTENIA
| Mantinel sendvičový; materiál: AL+PVC; hrúbka 6mm, farba sivá, rozmer: 2200x1000mm | 116.6 | m2 | 34.9 | 4069.34 | 4883.208
102-6
| Madlo profilované ochranné, materiál hliník, komaxitová úprava, farba sivá | 110.67 | bm | 10.8 | 1195.236 | 1434.2832
102-6
| Stĺpik profilovaný 70x93x1000mm ; materiál hliník; komaxitová úprava; farba sivá | 60 | ks | 35 | 2100 | 2520
| Stĺpik galvanizovaný Ø60mm 1400mm | 34 | ks | 12.9 | 438.6 | 526.32
| Stĺpik galvanizovaný Ø60mm 4450mm | 26 | ks | 39.9 | 1037.4 | 1244.88
| Rúra galvanizovaná Ø48mm; stužujúca | 102 | m | 7.1 | 724.2 | 869.04
| PVC krytka na profilovaný stĺpik | 60 | ks | 10 | 600 | 720
| Jäcklový profil; galvanizovaný; vystužovací; rozmer: 30x30x2,5mm; materiál: FE -( 2* po všetkych stranách ) | 204.75 | bm | 7.1 | 1453.725 | 1744.47
2*(102-10)+2*(18-5)
| Sieť ochranná; oko 45x45 mm; farba: zelená; hr.: 60 PLY; materiál: PA | 336.6 | m2 | 2.95 | 992.97 | 1191.564
(102*3)*1,1
| Spojovací materiál | 1 | Dielo | 1250 | 1250 | 1500
| Montáž oplotenia | 1 | Dielo | 3990 | 3990 | 4788
CENA SPOLU DODÁVKA A MONTÁŽ OPLOTENIA: |  |  |  |  | 17851.471 | 21421.7652
OSTATNÉ:
| Doprava materiálu a strojov | 1 | dielo | 0 | 0 | 0
CENA SPOLU OSTATNÉ: |  |  |  |  | 0 | 0
CENA ZA OBJEKT SPOLU: |  |  |  |  | 54750.899 | 65701.0788
V cene nie je zahrnutá doprava

## vv 02
Rozpočet predpokladanej hodnoty stavby
Stavba: | Multifunkčné ihrisko s osvetlením ...................
Objekt: | SO 01 Multifunkčné ihrisko
Miesto:
| Projektant: Ing.................................. | Objednávateľ: ...................
Adresa: |  | ...................
| Spracovateľ: Ing.................... | Zhotoviteľ:
PČ |  | Množstvo | Jednotka | Cena za jednotku bez DPH | Cena spolu bez DPH | Cena spolu s DPH
0,3*0,6*80
DODÁVKA A MONTÁŽ OSVETLENIA
| Rozvádzač RO | 1 | ks | 390 | 390 | 468
| Rozvodnica na omietku, oceľovoplechová, krytie min. IP 44 | 1 | ks
| Hlavný vypínač, 3-pól, min. 32A | 1 | ks
| Hlavný vypínač, 3-pól, min. 20A | 1 | ks
| Istič 16A, charakteristika C, 3-pólový | 2 | ks
| Vývodka P 21 | 1 | ks
| Vývodka P 16 | 2 | ks
| Prepoj. mostík N7 (ak nie je súčasťou skrinky) | 1 | ks
| Prepoj. mostík PE7 (ak nie je súčasťou skrinky) | 1 | ks
| Podužný merač el.energie | 1 | ks
Elektroinštalácia
| LED svietidlo 1x200W, HS, IP 65 | 4 | ks | 80 | 320 | 384
| Oceľový galvanizovaný výložník galvanizovaný v. 2 m, | 4 | ks | 150 | 600 | 720
| Podružný materiál | 1 | ks | 990 | 990 | 1188
| Revízna správa | 1 | ks | 300 | 300 | 360
| Montáž elektroinštalácie | 1 | dielo | 1590 | 1590 | 1908
CENA SPOLU DODÁVKA A MONTÁŽ OSVETLENIA: |  |  |  |  | 4190 | 5028
CENA ZA OBJEKT SPOLU: |  |  |  |  | 4190 | 5028