## krycí list
KRYCÍ LIST ROZPOČTU
| Stavba : Multifunkčné ihrisko s osvetlením ....... |  |  |  | Miesto: | Obec ......., okres ...............
JKSO :
| Rozpočet: |  | Zmluva č.: |  | Spracoval: |  | Dňa:
| Odberateľ: | ................. |  |  | IČO:
|  | .................. |  |  | DIČ:
| Dodávateľ: |  |  |  | IČO:
DIČ:
| Projektant: |  |  |  | IČO:
DIČ:
1 | M3 OP |  |  | 0 | 1 | M |  | 0
1 | M2 ZP |  |  | 0 |  |  |  | 0
1 | M2 UP |  |  | 0 |  |  |  | 0
A | ZRN | konštrukcie a práce | materiál | spolu ZRN | B | IN - Individuálne náklady
1 | HSV: | 0 | 0 | 0 | 6 | Práce nadčas |  | 0
2 | PSV: | 0 | 0 | 0 | 7 | Murárske výpomoce |  | 0
3 | MCE: |  |  | 0 | 8 | Bez pevnej podlahy |  | 0
4 | iné: |  |  | 0 | 9 |  |  | 0
5 | Súčet: | 0 | 0 | 0 | 10 |  | Súčet riadkov 6 až 9: | 0
C |  | NUS - náklady umiestnenia stavby |  |  | D | ON - ostatné náklady
11 | Zariadenie staveniska |  | 0% | 0 | 16 | Ostatné náklady uvedené v rozpočte |  | 0
12 | Prevádzkové vplyvy |  | 0% | 0 | 17 | Inžinierska činnosť |  | 0
13 | Sťažené podmienky |  | 0% | 0 | 18 | Projektové práce |  | 0
14 |  |  | 0% | 0 | 19 |  |  | 0
15 |  |  | Sučet riadkov 11 až 14: | 0 | 20 |  | Sučet riadkov 16 až 19: | 0
| projektant, rozpočtár cenár |  | pečiatka: |  | E | Celkové náklady
[5 empty] | 21 |  | Súčet riadkov 5, 10, 15 a 20: | 0
| podpis: |  |  |  | 22 | DPH 20% z: | 0 | 0
| dátum: |  |  |  | 23 | DPH 0% z:
[5 empty] | 24 |  | Sučet riadkov 21 až 23: | 0
[5 empty] | F | Odpočet - prípočet |  | 0
|  | odberateľ, obstarávateľ |  |  |  | dodávateľ, zhotoviteľ
| podpis: |  |  |  | podpis:
| dátum: |  |  |  | dátum:
| pečiatka: |  |  |  | pečiatka:

## rekapitulacia
REKAPITULÁCIA ROZPOČTU
Stavba: | Multifunkčné ihrisko s osvetlením
Objekt: |  | Zhotoviteľ:
Časť: |  | Dátum:
JKSO
Kód | Popis | Dodávka € | Montáž € | Cena celkom € bez DPH | Cena celkom € s DPH
1 | 2 | 3 | 4 | 5 | 6
| SO 01 Multifunkčné ihrisko |  |  | 0 | 0
| SO 02 Osvetlenie ihriska |  |  | 0 | 0
| Stavba Multifunkčné ihrisko 33x18m spolu: |  |  | 0 | 0
| Celkom |  |  | 0 | 0

## vv 01
Rozpočet predpokladanej hodnoty stavby
Stavba: | Multifunkčné ihrisko s osvetlením ...................
Objekt: | SO 01 Multifunkčné ihrisko
Miesto:
| Projektant: Ing.................................. | Objednávateľ: ...................
Adresa: |  | ...................
| Spracovateľ: Ing.................... | Zhotoviteľ:
PČ | Rozmer 40x20m na zelenej lúke | Množstvo | Jednotka | Cena za jednotku bez DPH | Cena spolu bez DPH | Cena spolu s DPH
| Záťažovacie skúšky vrátane dopravy | 7 | ks | 75 | 525 | 630
| Zameranie polohy, výšky a vytýčenie stavby | 1 | dielo | 300 | 300 | 360
Spolu: |  |  |  |  | 825 | 990
ZEMNÉ PRÁCE
| Odstránenie zeminy do minimálnej hrúbky 200 mm s následným vyhrnutím do 50m | 161.98 | m3 | 5 | 809.9 | 971.88
673*0,1
| Úprava pláne so zhutnením /min. hodnota hutnenia je 25MPa/ | 809.9 | m2 | 0.6 | 485.94 | 583.128
| Výkop ryhy pre drenáž do zhutnenej zemnej pláne | 22.08 | m3 | 23 | 507.84 | 609.408
zberná drenážna rúra DN65: 160*0,3*0,26
odtoková drenážna rúra DN80: 40*0,3*0,8
| Výkop vsakovacej jamy | 8 | m3 | 23 | 184 | 220.8
2*2*2
| Vytýčenie a vŕtanie otvorov pre stĺpiky oplotenia do hutneného podložia | 4.464 | m3 | 89 | 397.296 | 476.7552
0,8*0,3*0,3*62
| Vytýčenie, výkop a zrovnanie ryhy pre osadenie obrubníkov; do hutneného podložia a položenie zemnenia do ryhy pre obrubníky | 9 | m3 | 23 | 207 | 248.4
120*0,25*0,3
| Dodávka a Uloženie a zosvorkovanie zemniaceho vodiča Ø 10 mm | 120 | bm | 2.5 | 300 | 360
| Vytýčenie a hĺbenie jám pre osadenie pätiek športového náradia do hutneného a vyrovnaného podložia | 3.8 | m3 | 89 | 338.2 | 405.84
CENA SPOLU ZEMNÉ PRÁCE: |  |  |  |  | 3230.176 | 3876.2112
ZÁKLADY
OSADENIE STĹPIKOV OPLOTENIA:
| Betón B15- C12/15 pre osadenie stĺpikov oplotenia vrátane dopravy. | 4.464 | m3 | 130 | 580.32 | 696.384
60*0,3*0,3*0,6
60*0,3*0,3*0,2*1,8
| Osadenie stĺpikov oplotenia | 62 | ks | 6 | 372 | 446.4
62 ks oplotenie ihriska
OSADENIE OBRUBNÍKOV:
| Betón pre osadenie cestných obrubníkov; vrátane dopravy | 6.5 | m3 | 130 | 845 | 1014
130*0,2*0,25
| Cestné obrubníky; 80x250x1000mm; vrátane dopravy | 130 | ks | 7 | 910 | 1092
| Osadenie cestných obrubníkov | 130 | ks | 6 | 780 | 936
| Betón B15- C12/15 pre osadenie pätiek športového náradia volejbal, basketbal.tenis,malý futbal vrátane dopravy | 3.8 | m3 | 130 | 494 | 592.8
| Osadenie pätiek športového náradia+dodávka PVC M200 | 8 | ks | 35 | 280 | 336
CENA SPOLU ZÁKLADY: |  |  |  |  | 4261.32 | 5113.584
ODVODNENIE
DRENÁŽ ZEMNEJ PLÁNE:
| Geotextília | 301.56 | m2 | 1.1 | 331.716 | 398.0592
zberná drenážna rúra DN65: 160*(0,3+0,26+0,26+0,4)*1,05
odtoková drenážna rúra DN80: 40*(0,3+0,8+0,8+0,4)*1,05
| Pokládka geotextílie | 301.56 | m2 | 0.3 | 90.468 | 108.5616
| Flexodrenážna PVC rúra priemer 80mm | 40 | bm | 2.5 | 100 | 120
| Flexodrenážna PVC rúra priemer 65mm | 160 | bm | 2.1 | 336 | 403.2
| Položenie drenážnych rúr do ryhy | 200 | bm | 0.3 | 60 | 72
| Štrkodrť 4 - 8mm (alternatívne 8 - 16mm) na drenáž vrátane dopravy | 54 | T | 25 | 1350 | 1620
zberná drenážna rúra DN65: 160*0,3*0,26*1,8
odtoková drenážna rúra DN80: 40*0,3*0,8*1,8
| Obsypanie drenážnych rúr štrkodrťou 4 - 8 mm (alternatívne 8 - 16mm) | 54 | T | 4.8 | 259.2 | 311.04
zberná drenážna rúra DN65: (12*4+3,5+7,5+8,5)*0,3*0,2
odtoková drenážna rúra DN80: (31+3)*0,3*0,5
| Zhutnenie drenáže valcom | 60 | m2 | 0.6 | 36 | 43.2
(126+34)*0,3
CENA SPOLU ODVODNENIE: |  |  |  |  | 2563.384 | 3076.0608
VODOROVNÉ KONŠTRUKCIE
SKLADBA PODLOŽIA:
| Štrkodrť fr.32 - 63mm; vrstva min. hr. 150mm; vrátane dopravy | 220 | T | 25 | 5500 | 6600
| Rozhrnutie vrstiev frakcie podľa leaserového zamerania | 809.9 | m2 | 1 | 809.9 | 971.88
| Zhutnenie vrstiev valcom po vrstvách max 0,2m /min. hodnota hutnenia je 50MPa/ | 809.9 | m2 | 0.6 | 485.94 | 583.128
| Štrkodrť fr. 8-16mm, vrstva minimálnej hrúbky 50mm; vrátane dopravy | 73 | T | 25 | 1825 | 2190
| Rozhrnutie vrstvy podľa leaserového zamerania. | 809.9 | m2 | 1 | 809.9 | 971.88
| Zhutnenie vrstvy valcom /min. hodnota hutnenia je 50MPa/ | 809.9 | m2 | 0.6 | 485.94 | 583.128
| Štrkodrť fr. 0-4mm, vrstva minimálnej hrúbky 30mm; vrátane dopravy | 44 | T | 25 | 1100 | 1320
| Rozhrnutie vrstvy podľa leaserového zamerania. | 809.9 | m2 | 1 | 809.9 | 971.88
| Zhutnenie vrstvy valcom /min. hodnota hutnenia je 50MPa/ | 809.9 | m2 | 0.6 | 485.94 | 583.128
CENA SPOLU VODOROVNÉ KONŠTRUKCIE: |  |  |  |  | 12312.52 | 14775.024
CENA SPOLU ZP: |  |  |  |  | 23192.4 | 27830.88
DODÁVKA A MONTÁŽ ŠPORTOVÉHO POVRCHU Z UMELEJ TRÁVY
| Umelá tráva ; dĺžka vlákna: 40+2mm; Dtex:od 10500; počet vpichov na m2: 8820; farba zelená, priepustnosť vody: min.67l/m2,váha min:2795g/m2 | 809.9 | m2 | 13.9 | 11257.61 | 13509.132
| Lepidlo PU | 150 | kg | 5.3 | 795 | 954
| Podlepovacia páska; šírka: 350mm | 500 | bm | 1.3 | 650 | 780
| Umelá tráva ; dĺžka vlákna: 40+2mm; Dtex:od 10500; počet vpichov na m2: 8820; farba biela, priepustnosť vody: min.67l/m2,váha min:2795g/m2-šírka čiar 100mm | 141 | bm | 1.2 | 169.2 | 203.04
volejbal: 81m
Basketbal bez čiarovania streetbal
malý futbal - bránkoviská: 60m
| Kremičitý piesok vrátane dopravy | 11 | t | 110 | 1210 | 1452
min. 14kg na m2: 809,9*0,014
| SBR granulát vrátane dopravy | 5.5 | t | 310 | 1705 | 2046
min. 7kg na m2: 809,9*0,007
| Montáž vrátane vsypov a vyčiarovania | 809.9 | m2 | 5 | 4049.5 | 4859.4
CENA SPOLU DODÁVKA A MONTÁŽ ŠPORTOVÉHO POVRCHU: |  |  |  |  | 19836.31 | 23803.572
DODÁVKA A MONTÁŽ ŠPORTOVÉHO NÁRADIA
| Volejbalové stĺpiky; materiál: hliník; výškovo nadstaviteľné; sieť; anténky | 1 | komplet | 710 | 710 | 852
| Montáž športového náradia: volejbal | 1 | komplet | 25 | 25 | 30
| Basketbalový komplet stacionárny ( pružná obruč, sieťka oceľ) | 2 | komplet | 1107 | 2214 | 2656.8
| Montáž-Basketbalový komplet stacionárny ( pružná obruč, sieťka oceľ) | 2 | komplet | 330 | 660 | 792
| Futbalové bránky; materiál: hliník; rozmer: 3,2x 2,1 x 1,5m vrátane sietí, demotnovateľné | 2 | ks | 926 | 1852 | 2222.4
| Montáž športového náradia: futbal | 2 | ks | 45 | 90 | 108
CENA SPOLU DODÁVKA A MONTÁŽ ŠPORTOVÉHO NÁRADIA: |  |  |  |  | 5551 | 6661.2
DODÁVKA A MONTÁŽ OPLOTENIA
| Mantinel sendvičový; materiál: AL+PVC; hrúbka 6mm, farba sivá, rozmer: 2200x1000mm | 136 | m2 | 34.9 | 4746.4 | 5695.68
102-6
| Madlo profilované ochranné, materiál hliník, komaxitová úprava, farba sivá | 136 | bm | 10.8 | 1468.8 | 1762.56
102-6
| Stĺpik profilovaný 70x93x1000mm ; materiál hliník; komaxitová úprava; farba sivá | 58 | ks | 35 | 2030 | 2436
| Stĺpik galvanizovaný Ø60mm 1400mm | 38 | ks | 12.9 | 490.2 | 588.24
| Stĺpik galvanizovaný Ø60mm 4450mm | 24 | ks | 39.9 | 957.6 | 1149.12
| Rúra galvanizovaná Ø48mm; stužujúca | 126 | m | 7.1 | 894.6 | 1073.52
| PVC krytka na profilovaný stĺpik | 58 | ks | 6 | 348 | 417.6
| Jäcklový profil; galvanizovaný; vystužovací; rozmer: 30x30x2,5mm; materiál: FE | 251.55 | bm | 7.1 | 1786.005 | 2143.206
| Sieť ochranná; oko 150x150 mm; farba: zelená; hr.: 60 PLY; materiál: PA | 396 | m2 | 2.95 | 1168.2 | 1401.84
(120*3)*1,1
| Spojovací materiál | 1 | Dielo | 1250 | 1250 | 1500
| Montáž oplotenia | 1 | Dielo | 4990 | 4990 | 5988
CENA SPOLU DODÁVKA A MONTÁŽ OPLOTENIA: |  |  |  |  | 20129.805 | 24155.766
OSTATNÉ:
| Doprava materiálu a strojov | 1 | dielo | 0 | 0 | 0
CENA SPOLU OSTATNÉ: |  |  |  |  | 0 | 0
CENA ZA OBJEKT SPOLU: |  |  |  |  | 68709.515 | 82451.418
V cene nie je zahrnutá doprava

## vv 02
Rozpočet predpokladanej hodnoty stavby
Stavba: | Multifunkčné ihrisko s osvetlením ...................
Objekt: | SO 01 Multifunkčné ihrisko
Miesto:
| Projektant: Ing.................................. | Objednávateľ: ...................
Adresa: |  | ...................
| Spracovateľ: Ing.................... | Zhotoviteľ:
PČ |  | Množstvo | Jednotka | Cena za jednotku bez DPH | Cena spolu bez DPH | Cena spolu s DPH
0,3*0,6*80
DODÁVKA A MONTÁŽ OSVETLENIA
| Rozvádzač RO | 1 | ks | 390 | 390 | 468
| Rozvodnica na omietku, oceľovoplechová, krytie min. IP 44 | 1 | ks
| Hlavný vypínač, 3-pól, min. 32A | 1 | ks
| Hlavný vypínač, 3-pól, min. 20A | 1 | ks
| Istič 16A, charakteristika C, 3-pólový | 2 | ks
| Vývodka P 21 | 1 | ks
| Vývodka P 16 | 2 | ks
| Prepoj. mostík N7 (ak nie je súčasťou skrinky) | 1 | ks
| Prepoj. mostík PE7 (ak nie je súčasťou skrinky) | 1 | ks
| Podužný merač el.energie | 1 | ks
Elektroinštalácia
| LED svietidlo 1x200W, HS, IP 65 | 8 | ks | 80 | 640 | 768
| Oceľový galvanizovaný výložník galvanizovaný v. 2 m, pre 2 svietidlá | 4 | ks | 200 | 800 | 960
| Podružný materiál | 1 | ks | 990 | 990 | 1188
| Revízna správa | 1 | ks | 300 | 300 | 360
| Montáž elektroinštalácie | 1 | dielo | 1750 | 1750 | 2100
CENA SPOLU DODÁVKA A MONTÁŽ OSVETLENIA: |  |  |  |  | 4870 | 5844
CENA ZA OBJEKT SPOLU: |  |  |  |  | 4870 | 5844