## Kryci list
MARO, s.r.o. |  |  |  | Krycí list rozpočtu v EUR |  |  |  |  | V module | Hlavička1 | Mena | Hlavička2 | Obdobie
| Stavba : Multifunkčné ihrisko s osvetlením |  |  |  | Miesto: |  |  |  | Rozpočet | Krycí list rozpočtu v | EUR
| Objekt : SO 01 Multifunkčné ihrisko 33x18m ZL - BV |  |  |  | JKSO: |  |  |  | Čerpanie | Krycí list splátky v | EUR | za obdobie | Mesiac 2011
[9 empty] | VK | Krycí list výrobnej kalkulácie v | EUR
| Rozpočet: |  | Zmluva č.: |  | Spracoval: | Ing. Adela Hudáková | Dňa: | 06.09.2020 | VF | Krycí list splátky v | EUR | za obdobie | Mesiac 2011
| Odberateľ: |  |  |  | IČO:
DIČ:
| Dodávateľ: | MARO, s.r.o., Podhradská cesta 2, 038 52 Sučany |  |  | IČO: | 36407020
[5 empty] | DIČ: | 2020123237
| Projektant: |  |  |  | IČO:
DIČ:
|  |  |  | 0 |  |  |  | 0
|  |  |  | 0 |  |  |  | 0
|  |  |  | 0 |  |  |  | 0
A | ZRN | Konštrukcie a práce | OST | Spolu ZRN | B | IN - Individuálne náklady
1 | HSV: | 30497.528 | 0 | 30497.528 | 6 | Práce nadčas |  | 0
2 | PSV: | 25356.3608 | 0 | 25356.3608 | 7 | Murárske výpomoce |  | 0
3 | MCE: | 4771 | 0 | 4771 | 8 | Bez pevnej podlahy |  | 0
4 | Iné: |  |  | 0 | 9 |  |  | 0
5 | Súčet: | 60624.8888 | 0 | 60624.8888 | 10 |  | Súčet riadkov 6 až 9: | 0
C |  | NUS - náklady umiestnenia stavby |  |  | D | ON - ostatné náklady
11 | Zariadenie staveniska |  | 0% | 0 | 16 | Ostatné náklady uvedené v rozpočte |  | 0
12 | Prevádzkové vplyvy |  | 0% | 0 | 17 | Inžinierska činnosť |  | 0
13 | Sťažené podmienky |  | 0% | 0 | 18 | Projektové práce |  | 0
14 |  |  | 0% | 0 | 19 |  |  | 0
15 |  |  | Sučet riadkov 11 až 14: | 0 | 20 |  | Sučet riadkov 16 až 19: | 0
| projektant, rozpočtár cenár |  | pečiatka: |  | E | Celkové náklady
[5 empty] | 21 |  | Súčet riadkov 5, 10, 15 a 20: | 60624.89
| podpis: |  |  |  | 22 | DPH 20% z: | 60624.89 | 12124.98
| dátum: |  |  |  | 23 | DPH 0% z: | 0 | 0
[5 empty] | 24 |  | Sučet riadkov 21 až 23: | 72749.87
[5 empty] | F | Odpočet - prípočet |  | 0
|  | odberateľ, obstarávateľ |  |  |  | dodávateľ, zhotoviteľ
| podpis: |  |  |  | podpis:
| dátum: |  |  |  | dátum:
| pečiatka: |  |  |  | pečiatka:

## Rekapitulacia
Odberateľ: |  |  | Spracoval: Ing. Adela Hudáková | V module | Hlavička1 | Mena | Hlavička2 | Obdobie
Projektant: |  |  | JKSO: | Rozpočet | Rekapitulácia rozpočtu v | EUR
Dodávateľ: MARO, s.r.o., Podhradská cesta 2, 038 52 Sučany |  |  | Dátum: 06.09.2020 | Čerpanie | Rekapitulácia splátky v | EUR | za obdobie | Mesiac 2011
|  |  |  | VK | Rekapitulácia výrobnej kalkulácie v | EUR
Stavba : Multifunkčné ihrisko s osvetlením |  |  |  | VF | Rekapitulácia splátky v | EUR | za obdobie | Mesiac 2011
Objekt : SO 01 Multifunkčné ihrisko 33x18m ZL - BV
MARO, s.r.o. | Rekapitulácia rozpočtu v EUR
Popis položky, stavebného dielu, remesla | Spolu | DPH | Spolu
| bez DPH | 20% | s DPH
0 - PRÍPRAVNÉ PRÁCE | 300 | 60 | 360
1 - ZEMNE PRÁCE | 2387.648 | 477.5296 | 2865.1776
2 - ZÁKLADY | 3970.16 | 794.032 | 4764.192
4 - VODOROVNÉ KONŠTRUKCIE | 8783.2 | 1756.64 | 10539.84
5 - KOMUNIKÁCIE | 13305.4 | 2661.08 | 15966.48
8 - ODVODNENIE | 1751.12 | 350.224 | 2101.344
PRÁCE A DODÁVKY HSV spolu: | 30497.528 | 6099.5056 | 36597.0336
760 - ŠPORTOVÉ NÁRADIE | 6365.5 | 1273.1 | 7638.6
767 - OPLOTENIE | 18990.8608 | 3798.1722 | 22789.033
PRÁCE A DODÁVKY PSV spolu: | 25356.3608 | 5071.2722 | 30427.633
M21 - 155 Elektromontáže | 4771 | 954.2 | 5725.2
PRÁCE A DODÁVKY M spolu: | 4771 | 954.2 | 5725.2
OSTATNÉ | 0 | 0 | 0
OSTATNÉ spolu: | 0 | 0 | 0
Za rozpočet celkom | 60624.8888 | 12124.9778 | 72749.8666

## Prehlad
Odberateľ: |  |  | Spracoval: Ing. Adela Hudáková | [13 empty] | V module | Hlavička1 | Mena | Hlavička2 | Obdobie | Počet des.miest | Formát
Projektant: |  |  | JKSO: | [13 empty] | Rozpočet | Prehľad rozpočtových nákladov v | EUR |  |  | 1 | 123.5
Dodávateľ: MARO, s.r.o., Podhradská cesta 2, 038 52 Sučany |  |  | Dátum: 06.09.2020 | [13 empty] | Čerpanie | Súpis vykonaných prác a dodávok v | EUR | za obdobie | Mesiac 2011 | 2 | 123.46
Stavba : Multifunkčné ihrisko s osvetlením | [16 empty] | VF | Súpis vykonaných prác a dodávok v | EUR | za obdobie | Mesiac 2011 | 4 | 123.4567
Objekt : SO 01 Multifunkčné ihrisko 33x18m ZL - BV | [21 empty] | N | 123.46
MARO, s.r.o. |  | Prehľad rozpočtových nákladov v EUR
Por. | Kód položky | Popis položky, stavebného dielu, remesla, | Množstvo | Merná | Jednotková | Spolu | Pozícia | Množstvo | Množstvo | Množstvo | Vyňatý | Vysoká sadzba | Typ | Nh | X | Y | Klasifikácia | Katalógové | Typ | AC | AD | Jedn. cena | Index JC | Množstvo | Index mn. | Zaradenie | Lev0
číslo |  | výkaz-výmer | výmera | jednotka | cena |  |  | rozpočtované | od začiatku | dodatok | z režimu stavba | DPH ( materiál ) | položky |  |  |  | produkcie | číslo | ceny | [6 empty] | pre KL | pozícia
PRÁCE A DODÁVKY HSV
0 - PRÍPRAVNÉ PRÁCE
1 | 110011000 | Zameranie polohy, výšky a vytýčenie stavby | 1 | dielo | 300 | 300 | [6 empty] | E |  | 01111-2110 | 011112110 | 45.21.52 |  | 1 | [6 empty] | EK | S
|  | 0 - PRÍPRAVNÉ PRÁCE spolu: |  |  |  | 300 | [7 empty] | 0
1 - ZEMNE PRÁCE
2 | 121101101 | Odstránenie zeminy do minimálnej hrúbky 200 mm s následným vyhrnutím do 50m | 121.6 | m3 | 5 | 608
608*0,2
3 | 181201102 | Úprava pláne so zhutnením /min. hodnota hutnenia je 25MPa/ | 608 | m2 | 0.5 | 304
4 | 132201101 | Výkop ryhy pre drenáž do zhutnenej zemnej pláne | 18 | m3 | 23 | 414
zberná drenážna rúra DN65: 126*0,3*0,26
odtoková drenážna rúra DN80: 34*0,3*0,8
5 | 131201201 | Výkop vsakovacej jamy | 2 | m3 | 23 | 46
1*1*2
6 | 133201101 | Vytýčenie a vŕtanie otvorov pre stĺpiky oplotenia do hutneného podložia | 4.032 | m3 | 89 | 358.848
0,8*0,3*0,3*56
7 | 132201101 | Vytýčenie, výkop a zrovnanie ryhy pre osadenie obrubníkov a položenie zemnenia do ryhy pre obrubníky | 8.4 | m3 | 23 | 193.2
112*0,25*0,3
8 | 210221010 | D+Uloženie a zosvorkovanie zemniaceho vodiča Ø 10 mm | 100 | bm | 2.5 | 250
9 | 133201101 | Vytýčenie a hĺbenie jám pre osadenie pätiek športového náradia do hutneného a vyrovnaného podložia-volejbal,futbal,basketbal-2x, | 2.4 | m3 | 89 | 213.6
|  | 1 - ZEMNE PRÁCE spolu: |  |  |  | 2387.648 | [7 empty] | 0
2 - ZÁKLADY
10 | 275313511 | Betón B15- C12/15 pre osadenie stĺpikov oplotenia vrátane dopravy. | 4.032 | m3 | 130 | 524.16
60*0,3*0,3*0,6
60*0,3*0,3*0,2*1,8
11 | 338171112 | Osadenie stĺpikov oplotenia | 56 | ks | 7 | 392
56 ks oplotenie ihriska
12 | 918101111 | Betón pre osadenie cestných obrubníkov; vrátane dopravy | 5.4 | m3 | 130 | 702
112*0,2*0,25
13 | 592173220 | Cestné obrubníky; 80x250x1000mm; vrátane dopravy | 112 | ks | 8 | 896
14 | 916311123 | Osadenie cestných obrubníkov | 112 | ks | 7 | 784
15 | 275313511 | Betón B15- C12/15 pre osadenie pätiek športového náradia vrátane dopravy | 2.4 | m3 | 130 | 312
16 | 275121110 | Osadenie pätiek športového náradia+dodávka PVC rúr M200,volejbal/nohejbal-2*dl.800mm,futbal-4*dl.500mm,basketbal so zašalovaním | 8 | ks | 45 | 360
|  | 2 - ZÁKLADY spolu: |  |  |  | 3970.16 | [7 empty] | 0
4 - VODOROVNÉ KONŠTRUKCIE
17 | 583371960 | Štrkodrť fr.32 - 63mm; vrstva min. hr. 100mm; vrátane dopravy | 110 | T | 25 | 2750
18 | 564731111 | Rozhrnutie vrstiev frakcie podľa leaserového zamerania | 608 | m2 | 1.2 | 729.6
19 | 181201102 | Zhutnenie vrstiev valcom po vrstvách max 0,2m /min. hodnota hutnenia je 50MPa/ | 608 | m2 | 0.6 | 364.8
20 | 583371970 | Štrkodrť fr. 0-32mm, vrstva minimálnej hrúbky 70mm; vrátane dopravy | 77 | T | 25 | 1925
21 | 564731111 | Rozhrnutie vrstvy podľa leaserového zamerania. | 608 | m2 | 1.2 | 729.6
22 | 181201102 | Zhutnenie vrstvy valcom /min. hodnota hutnenia je 50MPa/ | 608 | m2 | 0.6 | 364.8
23 | 583371990 | Štrkodrť fr. 0-4mm, vrstva minimálnej hrúbky 30mm; vrátane dopravy | 33 | T | 25 | 825
24 | 564731111 | Rozhrnutie vrstvy podľa leaserového zamerania. | 608 | m2 | 1.2 | 729.6
25 | 181201102 | Zhutnenie vrstvy valcom /min. hodnota hutnenia je 50MPa/ | 608 | m2 | 0.6 | 364.8
|  | 4 - VODOROVNÉ KONŠTRUKCIE spolu: |  |  |  | 8783.2 | [7 empty] | 0
5 - KOMUNIKÁCIE
26 | 284150120 | Umelá tráva ; dĺžka vlákna: 20+2mm; Dtex:od 6600; počet vpichov na m2: 22000; farba zelená, priepustnosť vody: min.67l/m2,hmotnosť min:2200g/m2 | 608 | m2 | 12.5 | 7600
27 | 2455C0245 | Lepidlo PU-11kusov balení po 14,4kg | 158.4 | kg | 5 | 792
28 | 2463F0822 | Podlepovacia páska; šírka: 300mm | 450 | bm | 0.6 | 270
29 | 2463F0823 | Umelá tráva ; dĺžka vlákna: 20+2mm; Dtex:od 6600; počet vpichov na m2: 22000; priepustnosť vody: min.67l/m2,hmotnosť min:2200g/m2 | 289 | bm | 0.6 | 173.4
volejbal: 81m-farba:žltá
tenis: 148m-farba:biela
malý futbal - bránkoviská: 60m-farba:biela
30 | 284150150 | Kremičitý piesok vrátane dopravy | 11 | t | 130 | 1430
min. 14kg na m2: 608*0,018
31 | 589011110 | Montáž vrátane vsypov a vyčiarovania | 608 | m2 | 5 | 3040
|  | 5 - KOMUNIKÁCIE spolu: |  |  |  | 13305.4 | [7 empty] | 0
8 - ODVODNENIE
32 | 693665120 | Geotextília | 244 | m2 | 1.2 | 292.8
zberná drenážna rúra DN65: 126*(0,3+0,26+0,26+0,4)*1,05
odtoková drenážna rúra DN80: 34*(0,3+0,8+0,8+0,4)*1,05
33 | 211971110 | Pokládka geotextílie | 244 | m2 | 0.3 | 73.2
34 | 286112220 | Flexodrenážna PVC rúra priemer 80mm | 34 | bm | 2.3 | 78.2
35 | 286112210 | Flexodrenážna PVC rúra priemer 65mm | 126 | bm | 2.1 | 264.6
36 | 212756109 | Položenie drenážnych rúr do ryhy | 160 | bm | 0.3 | 48
37 | 583439300 | Štrkodrť 4 - 8mm (alternatívne 8 - 16mm) na drenáž vrátane dopravy | 32.4 | T | 25 | 810
zberná drenážna rúra DN65: 126*0,3*0,26*1,8
odtoková drenážna rúra DN80: 34*0,3*0,8*1,8
38 | 212532110 | Obsypanie drenážnych rúr štrkodrťou 4 - 8 mm (alternatívne 8 - 16mm) | 32.4 | T | 4.8 | 155.52
zberná drenážna rúra DN65: (12*4+3,5+7,5+8,5)*0,3*0,2
odtoková drenážna rúra DN80: (31+3)*0,3*0,5
39 | 181201102 | Zhutnenie drenáže valcom | 48 | m2 | 0.6 | 28.8
|  | 8 - ODVODNENIE spolu: |  |  |  | 1751.12 | [7 empty] | 0
|  | PRÁCE A DODÁVKY HSV spolu: |  |  |  | 30497.528 | [7 empty] | 0
PRÁCE A DODÁVKY PSV
760 - ŠPORTOVÉ NÁRADIE
40 | 553050820 | Volejbalové stĺpiky; materiál: hliník; výškovo nadstaviteľné; | 1 | set | 610 | 610
41 | 553050839 | Púzdro pre osadenie Volejbalové stĺpiky; materiál: hliník; rozmer:120*100*35mm | 2 | kus | 35 | 70
42 | 553050827 | Krytka na púzdro pre osadenie Volejbalové stĺpiky; materiál: plast; | 2 | kus | 13 | 26
43 | 313162622 | Sieť volejbalová hr.4mm; farba-biela/čierna., | 1 | kus | 59.9 | 59.9
44 | 3132A4426 | Anténky na volejbal s púzdrom pre uchytenie; materiál: sklolaminát; farba červeno/biela., | 1 | set | 10 | 10
45 | 767171229 | Montáž športového náradia: volejbal | 1 | dielo | 35 | 35
46 | 553087202 | Tenisové/nohejbalové stĺpiky AL, | 1 | komplet | 260 | 260
47 | 313162627 | Sieť tenisové/nohejbalová, hr.4mm | 1 | kus | 83.9 | 83.9
48 | 3132A4721 | Tyčky tenisové pre dvojhru | 2 | kus | 22 | 44
49 | 3132A4826 | Wimbledon (páska) s úchytom na tenisovú sieť | 1 | kus | 10 | 10
50 | 3132A4898 | Kocka tenisová-záťažová s úchytom,materiál:hliník.,rozmer:150*200mm*25mm.,váha:2069g | 1 | kus | 57.9 | 57.9
51 | 767171235 | Montáž športového náradia: Tenis | 1 | komplet | 35 | 35
52 | 553081241 | Basketbal konštrukcia stacionárna s presklennou doskou ( pružná obruč) | 2 | kus | 1180 | 2360
53 | 313162631 | Sieťka FE basketbalová do exteriéru | 2 | kus | 28 | 56
54 | 767171236 | Montáž športového náradia: Basketbal | 2 | kus | 330 | 660
55 | 553050838 | Brána futbalová; materiál: hliník; rozmer: 3,2x 2,1 x 1,5m, demotnovateľná-stacionárna | 2 | ks | 780 | 1560
56 | 553050841 | Púzdro pre osadenie fut.brány; materiál: hliník; rozmer:120*100*35mm | 4 | kus | 40 | 160
57 | 553050844 | Krytka na púzdro pre osadenie fut.brán; materiál:plast/hliník; | 4 | kus | 13 | 52
58 | 313162623 | Sieť na Futbalové bránky; materiál:PP;oko:4,5*4,5cm.,farba:biela rozmer: 3,2x 2,1 x 1,5m-bezuzlová | 2 | kus | 62.9 | 125.8
59 | 338171239 | Montáž športového náradia: futbal | 2 | kus | 45 | 90
|  | 766 - ŠPORTOVÉ NÁRADIE spolu: |  |  |  | 6365.5 | [7 empty] | 0
767 - OPLOTENIE
60 | 3132D1457 | Mantinel sendvičový; materiál: AL+PVC; hrúbka 6mm, farba sivá, rozmer: 2000x1000mm-50kusov | 100 | m2 | 36 | 3600
102-6+4
61 | 3132C1492 | Madlo profilované ochranné, materiál hliník, komaxitová úprava, farba sivá | 100 | bm | 19.9 | 1990
102-6+4
62 | 3132A1752 | Stĺpik profilovaný 100x65,4x9,9x1000mm ; materiál hliník; komaxitová úprava; farba sivá-polovičný/dorazový | 8 | ks | 28 | 224
63 | 3132A1753 | Stĺpik profilovaný 117x111,4x9,9x1000mm ; materiál hliník; komaxitová úprava; farba sivá-rohový | 4 | ks | 36 | 144
64 | 553050611 | Stĺpik profilovaný 100x6,1x1000mm ; materiál hliník; komaxitová úprava; farba sivá-priebežný/krytie spojov mantinelov | 44 | ks | 14.9 | 655.6
65 | 3132A1450 | Stĺpik galvanizovaný Ø60mm 1600mm | 32 | ks | 13.9 | 444.8
66 | 3132A1452 | Stĺpik galvanizovaný Ø60mm 4600mm | 24 | ks | 39.9 | 957.6
67 | 3132A1487 | Rúra galvanizovaná Ø48mm; stužujúca | 102 | m | 7 | 714
68 | 3132A1453 | PVC krytka na profilovaný stĺpik-rohový | 4 | ks | 18.5 | 74
69 | 3132A1454 | PVC krytka na profilovaný stĺpik-doraz/ľavý | 4 | ks | 6 | 24
70 | 3132A1458 | PVC krytka na profilovaný stĺpik-doraz/Pravý | 4 | ks | 6 | 24
71 | 3132A1460 | PVC krytka na profilovaný stĺpik-priamy | 44 | ks | 6 | 264
72 | 553087100 | PVC krytka na M60,3mm stĺpik | 32 | ks | 0.5 | 16
73 | 313162623 | Jäcklový profil; galvanizovaný; vystužovací; rozmer: 30x30x2,5mm; materiál: FE -( 2* po všetkych stranách )-34kusov *6,2m | 210.8 | bm | 5.5 | 1159.4
74 | 313162641 | Sieť ochranná; oko 45x45 mm; farba: zelená; hr.: 200g/m2; materiál: PP | 345.78 | m2 | 6.36 | 2199.1608
(102*3)*1,13
75 | 313162642 | Vrchné stuženie pravouhlé rohové prechodné ; materiál FE galvanizovaná; | 4 | ks | 28 | 112
76 | 313162643 | Vrchné stuženie priame prechodné; materiál FE galvanizovaná; | 16 | ks | 28 | 448
77 | 3132A7499 | Vrchné stuženie v tvare plus prechodné ; materiál AL povrchová úprava komaxit; | 4 | ks | 45 | 180
78 | 2463F0820 | Samolepiaca páska protihluková,hr.3mm,rozmer:30mm*30mdl.)., | 8 | kus | 4.3 | 34.4
79 | 31318C540 | Oko ART48 so závitom M6*70 (balenie 200kus) | 1 | balenie | 22 | 22
80 | 283164610 | Skrutka nabyt.s plochou hl.M6*120 | 170 | kus | 0.15 | 25.5
81 | 283164617 | Skrutka nabyt.s plochou hl.M6*80 | 30 | kus | 0.12 | 3.6
82 | 283164715 | Skrutka nabyt.s plochou hl. na imbuse M6*30 | 240 | kus | 0.1 | 24
83 | 283171200 | Samoistiaca matica M6 | 900 | kus | 0.1 | 90
84 | 283171276 | PP krytka na samoistiacu maticu M6 | 900 | kus | 0.15 | 135
85 | 283171277 | krytka štvorcová na jakle-zátka | 100 | kus | 0.3 | 30
86 | 283171278 | Sedlová svorka dvojitá 5mm | 45 | kus | 2 | 90
87 | 283171283 | Skrutka nábytkárska s plochou hlavou M6*60 | 330 | kus | 0.1 | 33
88 | 3132A1710 | Lanko poplastované3/4 | 350 | m | 0.6 | 210
89 | 311905440 | Šponovák M6 | 28 | kus | 2.6 | 72.8
90 | 767911241 | Montáž oplotenia | 1 | Dielo | 4990 | 4990
|  | 767 - OPLOTENIE spolu: |  |  |  | 18990.8608 | [7 empty] | 0
|  | PRÁCE A DODÁVKY PSV spolu: |  |  |  | 25356.3608 | [7 empty] | 0
PRÁCE A DODÁVKY M
M21 - 155 Elektromontáže
91 | 357013500 | Rozvádzač RO | 1 | ks | 590 | 590
| 357000102 | Rozvodnica na omietku, oceľovoplechová, krytie min. IP 44 | 1 | ks
| 356986704 | Hlavný vypínač, 3-pól, min. 32A | 1 | ks
| 358334978 | Hlavný vypínač, 3-pól, min. 20A | 1 | ks
| 358379990 | Istič 16A, charakteristika C, 3-pólový | 2 | ks
| 358440006 | Vývodka P 21 | 1 | ks
| 358440004 | Vývodka P 16 | 2 | ks
| 358530029 | Prepoj. mostík N7 (ak nie je súčasťou skrinky) | 1 | ks
| 345647014 | Prepoj. mostík PE7 (ak nie je súčasťou skrinky) | 1 | ks
| 345647012 | Podužný merač el.energie | 1 | ks
92 | 920AM5680 | Istič PR/61 C10, | 4 | ks | 9 | 36
93 | 920AM5681 | Rozvodka/855.80/Acedur/P67 | 4 | ks | 10 | 40
94 | 357520002 | CYKY-J/3x1,5 | 170 | m | 1.5 | 255
95 | 210200141 | LED svietidlo 1x200W, HS, IP 65 | 4 | ks | 150 | 600
96 | 210020102 | FE galvanizovaný alebo výložník+T kus-komplet v. 2 m, | 4 | ks | 150 | 600
97 | 213291001 | Revízna správa a PD | 1 | ks | 450 | 450
98 | 210010010 | Montáž elektroinštalácie | 1 | dielo | 2200 | 2200
|  | M21 - 155 Elektromontáže spolu: |  |  |  | 4771 | [7 empty] | 0
|  | PRÁCE A DODÁVKY M spolu: |  |  |  | 4771 | [7 empty] | 0
OSTATNÉ
OSTATNÉ
99 | 999201100 | Doprava materiálu a strojov | 1 | dielo | 0 | 0
|  | OSTATNÉ spolu: |  |  |  | 0 | [7 empty] | 0
|  | OSTATNÉ spolu: |  |  |  | 0 | [7 empty] | 0
|  | Za rozpočet celkom |  |  |  | 60624.8888 | [7 empty] | 0