## krycí list
KRYCÍ LIST ROZPOČTU
| Stavba : Multifunkčné ihrisko s osvetlením ....... |  |  |  | Miesto: | Obec ......., okres ...............
JKSO :
| Rozpočet: |  | Zmluva č.: |  | Spracoval: |  | Dňa:
| Odberateľ: | ................. |  |  | IČO:
|  | .................. |  |  | DIČ:
| Dodávateľ: |  |  |  | IČO:
DIČ:
| Projektant: |  |  |  | IČO:
DIČ:
1 | M3 OP |  |  | 0 | 1 | M |  | 0
1 | M2 ZP |  |  | 0 |  |  |  | 0
1 | M2 UP |  |  | 0 |  |  |  | 0
A | ZRN | konštrukcie a práce | materiál | spolu ZRN | B | IN - Individuálne náklady
1 | HSV: | 0 | 0 | 0 | 6 | Práce nadčas |  | 0
2 | PSV: | 0 | 0 | 0 | 7 | Murárske výpomoce |  | 0
3 | MCE: |  |  | 0 | 8 | Bez pevnej podlahy |  | 0
4 | iné: |  |  | 0 | 9 |  |  | 0
5 | Súčet: | 0 | 0 | 0 | 10 |  | Súčet riadkov 6 až 9: | 0
C |  | NUS - náklady umiestnenia stavby |  |  | D | ON - ostatné náklady
11 | Zariadenie staveniska |  | 0% | 0 | 16 | Ostatné náklady uvedené v rozpočte |  | 0
12 | Prevádzkové vplyvy |  | 0% | 0 | 17 | Inžinierska činnosť |  | 0
13 | Sťažené podmienky |  | 0% | 0 | 18 | Projektové práce |  | 0
14 |  |  | 0% | 0 | 19 |  |  | 0
15 |  |  | Sučet riadkov 11 až 14: | 0 | 20 |  | Sučet riadkov 16 až 19: | 0
| projektant, rozpočtár cenár |  | pečiatka: |  | E | Celkové náklady
[5 empty] | 21 |  | Súčet riadkov 5, 10, 15 a 20: | 0
| podpis: |  |  |  | 22 | DPH 20% z: | 0 | 0
| dátum: |  |  |  | 23 | DPH 0% z:
[5 empty] | 24 |  | Sučet riadkov 21 až 23: | 0
[5 empty] | F | Odpočet - prípočet |  | 0
|  | odberateľ, obstarávateľ |  |  |  | dodávateľ, zhotoviteľ
| podpis: |  |  |  | podpis:
| dátum: |  |  |  | dátum:
| pečiatka: |  |  |  | pečiatka:

## rekapitulacia
REKAPITULÁCIA ROZPOČTU
Stavba: | Multifunkčné ihrisko s osvetlením
Objekt: |  | Zhotoviteľ:
Časť: |  | Dátum:
JKSO
Kód | Popis | Dodávka € | Montáž € | Cena celkom € bez DPH | Cena celkom € s DPH
1 | 2 | 3 | 4 | 5 | 6
| SO 01 Multifunkčné ihrisko |  |  | 0 | 0
| SO 02 Osvetlenie ihriska |  |  | 0 | 0
| Stavba Multifunkčné ihrisko 33x18m spolu: |  |  | 0 | 0
| Celkom |  |  | 0 | 0

## vv 01
Rozpočet predpokladanej hodnoty stavby
Stavba: | Multifunkčné ihrisko s osvetlením / na zemnej pláni-2*vstupná bránička
Objekt: | SO 01 Multifunkčné ihrisko s EPDM S2 povrchom,(8+8)-hr.16mm
Miesto:
Objednávateľ:
Zhotoviteľ: | Maro,s.r.o.,Podhradská cesta ,03852 Sučany
Dátum:
PČ | Rozmer 40x20m / na zemnej pláni-2*vstupná bránička | Množstvo | Jednotka | Cena za jednotku bez DPH | Cena spolu bez DPH | Cena spolu s DPH
| Zameranie polohy, výšky a vytýčenie stavby | 1 | dielo | 300 | 300 | 360
Spolu: |  |  |  |  | 300 | 360
ZEMNÉ PRÁCE
| Odstránenie zeminy do minimálnej hrúbky 200 mm s následným vyhrnutím do 50m | 162 | m3 | 6 | 972 | 1166.4
810*0,2
| Úprava pláne so zhutnením /min. hodnota hutnenia je 25MPa/ | 810 | m2 | 1 | 810 | 972
| Výkop ryhy pre drenáž do zhutnenej zemnej pláne | 22.08 | m3 | 25 | 552 | 662.4
| zberná drenážna rúra DN65: 160*0,3*0,26 | 12.48
| odtoková drenážna rúra DN80: 40*0,3*0,8 | 9.6
| Výkop vsakovacej jamy | 8 | m3 | 25 | 200 | 240
2*2*2
| Vytýčenie a vŕtanie otvorov pre stĺpiky a 2*vst.bránička oplotenia do hutneného podložia | 8.448 | m3 | 89 | 751.872 | 902.2464
0,8*0,4*0,4*66
| Vytýčenie, výkop a zrovnanie ryhy pre osadenie obrubníkov; do hutneného podložia a položenie zemnenia do ryhy pre obrubníky | 9.45 | m3 | 25 | 236.25 | 283.5
126*0,25*0,3
| Dodávka a Uloženie a zosvorkovanie zemniaceho vodiča Ø 10 mm | 120 | bm | 6.6 | 792 | 950.4
| Vytýčenie a hĺbenie jám pre osadenie pätiek športového náradia do hutneného a vyrovnaného podložia-2xBB,tenis/volejbal/nohejbal,futbal | 2.4 | m3 | 89 | 213.6 | 256.32
| Zemina pre terénne úpravy | 12 | m3 | 35 | 420 | 504
| Rozprestretie ornice,sklon do 1:5,do 500m2,hrúbka do 10cm so zasiatím trávneho semena | 120 | m2 | 1.5 | 180 | 216
((40+20)*2*1m do 10cm)
| Zmes trávna ihrisková | 4.2 | kg | 16 | 67.2 | 80.64
((40+20)*2*1m*35/1000))
| Vodorovné premiestnenie výkopku tr.1-4 do 10000 m | 212.378 | m3 | 6.6 | 1401.6948 | 1682.0338
| Nakladanie neuľahnutého výkopku z hornín tr.1-4 nad 100 do 1000 m3 | 212.378 | m3 | 6.6 | 1401.6948 | 1682.0338
| Uloženie sypaniny na skládky nad 100 do 1000 m3 | 212.378 | m3 | 1 | 212.378 | 254.8536
| Poplatok za skladovanie - zemina a kamenivo (17 05) ostatné | 212.378 | m3 | 25 | 5309.45 | 6371.34
CENA SPOLU ZEMNÉ PRÁCE: |  |  |  |  | 13520.1396 | 16224.1675
ZÁKLADY
OSADENIE STĹPIKOV OPLOTENIA:
| Betón B15- C12/15 pre osadenie stĺpikov a 2*vst.bránička oplotenia vrátane dopravy. | 8.448 | m3 | 150 | 1267.2 | 1520.64
60*0,3*0,3*0,6
60*0,3*0,3*0,2*1,8
| Osadenie stĺpikov oplotenia | 62 | ks | 8 | 496 | 595.2
| Osadenie 2*vst.bránička oplotenia | 2 | ks | 35 | 70 | 84
OSADENIE OBRUBNÍKOV:
| Betón pre osadenie cestných obrubníkov; vrátane dopravy | 7.56 | m3 | 150 | 1134 | 1360.8
126*0,2*0,3
| Cestné obrubníky; 80x250x1000mm; vrátane dopravy | 126 | ks | 8 | 1008 | 1209.6
| Osadenie cestných obrubníkov | 126 | ks | 8 | 1008 | 1209.6
| Betón B15- C12/15 pre osadenie pätiek športového náradia tenis/volejbal/nohejbal, 2xbasketbal,malý futbal vrátane dopravy | 2.4 | m3 | 150 | 360 | 432
| Osadenie pätiek športového náradia+dodávka PVC M200-2*Volejbal/nohejbal/tenis dl.800mm,4*futbal-dl.500mm + BB s obšalovaním | 8 | ks | 65 | 520 | 624
CENA SPOLU ZÁKLADY: |  |  |  |  | 5863.2 | 7035.84
ODVODNENIE
DRENÁŽ ZEMNEJ PLÁNE:
| Geotextília | 301.56 | m2 | 1.4 | 422.184 | 506.6208
zberná drenážna rúra DN65: 160*(0,3+0,26+0,26+0,4)*1,05
odtoková drenážna rúra DN80: 40*(0,3+0,8+0,8+0,4)*1,05
| Pokládka geotextílie | 301.56 | m2 | 0.4 | 120.624 | 144.7488
| Flexodrenážna PVC rúra priemer 80mm | 40 | bm | 3.2 | 128 | 153.6
| Flexodrenážna PVC rúra priemer 65mm | 160 | bm | 2.9 | 464 | 556.8
| Položenie drenážnych rúr do ryhy | 200 | bm | 0.4 | 80 | 96
| Štrkodrť 4 - 8mm (alternatívne 8 - 16mm) na drenáž vrátane dopravy | 54 | T | 30 | 1620 | 1944
zberná drenážna rúra DN65: 160*0,3*0,26*1,8
odtoková drenážna rúra DN80: 40*0,3*0,8*1,8
| Obsypanie drenážnych rúr štrkodrťou 4 - 8 mm (alternatívne 8 - 16mm) | 54 | T | 6.6 | 356.4 | 427.68
zberná drenážna rúra DN65: (12*4+3,5+7,5+8,5)*0,3*0,2
odtoková drenážna rúra DN80: (31+3)*0,3*0,5
| Zhutnenie drenáže valcom | 60 | m2 | 1 | 60 | 72
(126+34)*0,3
CENA SPOLU ODVODNENIE: |  |  |  |  | 3251.208 | 3901.4496
VODOROVNÉ KONŠTRUKCIE
SKLADBA PODLOŽIA:
| Štrkodrť fr.32 - 63mm; vrstva min. hr. 170mm; vrátane dopravy | 275 | T | 28 | 7700 | 9240
| Rozhrnutie vrstiev frakcie podľa leaserového zamerania | 810 | m2 | 1.5 | 1215 | 1458
| Zhutnenie vrstiev valcom po vrstvách max 0,2m /min. hodnota hutnenia je 50MPa/ | 810 | m2 | 1 | 810 | 972
| Štrkodrť fr. 8-16mm, vrstva minimálnej hrúbky 100mm; vrátane dopravy | 162 | T | 28 | 4536 | 5443.2
| Rozhrnutie vrstvy podľa leaserového zamerania. | 810 | m2 | 1.5 | 1215 | 1458
| Zhutnenie vrstvy valcom /min. hodnota hutnenia je 50MPa/ | 810 | m2 | 1 | 810 | 972
| Štrkodrť fr. 0-4mm, vrstva minimálnej hrúbky 30mm; vrátane dopravy | 44 | T | 28 | 1232 | 1478.4
| Rozhrnutie vrstvy podľa leaserového zamerania. | 810 | m2 | 1.5 | 1215 | 1458
| Zhutnenie vrstvy valcom /min. hodnota hutnenia je 50MPa/ | 810 | m2 | 1 | 810 | 972
CENA SPOLU VODOROVNÉ KONŠTRUKCIE: |  |  |  |  | 19543 | 23451.6
DODÁVKA A MONTÁŽ Gumoasfaltu hr.30mm.podľa normy DIN 18035/6,
| Gumoasfalt hr.30mm | 810 | m2
Materiál:
| Kamenivo 3/5 alebo 4/8mm-(15kg/m2)+25% | 15.2 | T | 100 | 1520 | 1824
| SBR granulát 1/3 alebo 3/5mm-(14kg/m2)+10% | 12.5 | T | 480 | 6000 | 7200
| PU lepidlo T144 alebo ekvivalent-(1.8kg/m2)+10% | 1604 | kg | 6 | 9624 | 11548.8
| Strojová montáž-miešanie: (aut.miešač-napr.MixMatic 6004 a 6004S pre presný pomer namiešaných zmäsí počas celej doby realizácie ET DECKE(gumoasfalt)) a strojová montáž ET DECKE-(napr. Finisher:PlanoMatic 928) s aut.nastavením výšky a rovinatosti gumoasfaltu (ET DECKE) | 810 | m2 | 8 | 6480 | 7776
CENA SPOLU DODÁVKA A MONTÁŽ : |  |  |  |  | 23624 | 28348.8
DODÁVKA A MONTÁŽ -PENETRÁCIA podkladovej vrstvy.
| PENETRÁCIA | 810 | m2
Materiál:
| Butyl acetát: (0,02kg/m2) | 20 | L | 4 | 80 | 96
| PU lepidlo T144 alebo ekvivalent: (0,25kg/m2) | 205 | kg | 6 | 1230 | 1476
| Montáž strojovo nástrekom | 810 | m2 | 3 | 2430 | 2916
CENA SPOLU DODÁVKA A MONTÁŽ PENETRÁCIA : |  |  |  |  | 3740 | 4488
DODÁVKA A MONTÁŽ športového povrchu SBR hr.8mm
| SBR hr.8mm-farba čierna | 810 | m2
Materiál:
| SBR granulát fr.1/3mm,farba: čierna,-(8kg/m2)+10% | 7.2 | T | 480 | 3456 | 4147.2
| PU lepidlo T144 alebo ekvivalent-(1,4kg/m2)+10% | 1250 | kg | 6 | 7500 | 9000
| Strojová montáž-miešanie-(Strojová montáž-miešanie-(aut.miešač-napr.MixMatic 6004 pre presný pomer namiešaných zmäsí počas celej doby realizácie EPDM povrchu) a strojová montáž EPDM povrchu-(napr.stroj finisher : PlanoMatic 928) s aut.nastavením výšky a rovinatosti finálneho EPDM povrchu-veľmi dôležité pre kvalitu realizácie šp.povrchu | 810 | m2 | 8 | 6480 | 7776
CENA SPOLU DODÁVKA A MONTÁŽ : |  |  |  |  | 17436 | 20923.2
DODÁVKA A MONTÁŽ športového povrchu EPDM hr.8mm
| EPDM hr.8mm-farba červená a zelená-(štandardná cena)-iné farby nacenenie pdľa aktuálneho cenníku a dostupnosti skladom | 810 | m2
Materiál:
| EPDM granulát fr.1/3mm,farba: červená alebo zelená,-(8kg/m2)+10% | 7.2 | T | 2800 | 20160 | 24192
| PU lepidlo T144 alebo ekvivalent-(1,4kg/m2)+10% | 1250 | kg | 6 | 7500 | 9000
| Čiarovanie: Basketbal-18*15m-streetbal-150bm,tenis,volejbal a bránkovisko m.futbal. | 450 | bm | 5 | 2250 | 2700
| Strojová montáž-miešanie-(Strojová montáž-miešanie-(aut.miešač-napr.MixMatic 6004 pre presný pomer namiešaných zmäsí počas celej doby realizácie EPDM povrchu) a strojová montáž EPDM povrchu-(napr.stroj finisher : PlanoMatic 928) s aut.nastavením výšky a rovinatosti finálneho EPDM povrchu-veľmi dôležité pre kvalitu realizácie šp.povrchu | 810 | m2 | 8 | 6480 | 7776
CENA SPOLU DODÁVKA A MONTÁŽ : |  |  |  |  | 36390 | 43668
DODÁVKA A MONTÁŽ ŠPORTOVÉHO NÁRADIA
VOLEJBAL:
| Volejbalové stĺpiky; materiál: hliník; výškovo nadstaviteľné; | 1 | set | 890 | 890 | 1068
| Púzdro pre osadenie Volejbalové stĺpiky; materiál: hliník; rozmer:120*100*35mm | 2 | kus | 42 | 84 | 100.8
| Krytka na púzdro pre osadenie Volejbalové stĺpiky; materiál: plast; | 2 | kus | 14 | 28 | 33.6
| Sieť volejbalová hr.4mm; farba-biela/čierna., | 1 | kus | 59.9 | 59.9 | 71.88
| Anténky na volejbal s púzdrom pre uchytenie; materiál: sklolaminát; farba červeno/biela., | 1 | set | 10 | 10 | 12
| Montáž športového náradia: volejbal | 1 | dielo | 35 | 35 | 42
TENIS:
| Tenisové/nohejbalové stĺpiky AL, | 1 | komplet | 490 | 490 | 588
| Sieť tenisové/nohejbalová, hr.4mm | 1 | kus | 83.9 | 83.9 | 100.68
| Tyčky tenisové pre dvojhru | 2 | kus | 26 | 52 | 62.4
| Wimbledon (páska) s úchytom na tenisovú sieť | 1 | kus | 10 | 10 | 12
| Kocka tenisová-záťažová s úchytom,materiál:hliník.,rozmer:150*200mm*25mm.,váha:2069g | 1 | kus | 57.9 | 57.9 | 69.48
| Montáž športového náradia: Tenis | 1 | komplet | 35 | 35 | 42
BASKETBAL:
| Basketbal konštrukcia stacionárna s presklennou doskou ( pružná obruč) | 2 | kus | 1990 | 3980 | 4776
| Sieťka FE basketbalová do exteriéru | 2 | kus | 20 | 40 | 48
| Montáž športového náradia: Basketbal | 2 | kus | 300 | 600 | 720
FUTBAL:
| Brána futbalová; materiál: hliník; rozmer: 3,2x 2,1 x 1,5m, demotnovateľná-stacionárna | 2 | ks | 990 | 1980 | 2376
| Púzdro pre osadenie fut.brány; materiál: hliník; rozmer:120*100*35mm | 4 | kus | 42 | 168 | 201.6
| Krytka na púzdro pre osadenie fut.brán; materiál:plast/hliník; | 4 | kus | 14 | 56 | 67.2
| Sieť na Futbalové bránky; materiál:PP;oko:12*12cm.,farba:biela rozmer: 3,2x 2,1 x 1,5m-bezuzlová | 2 | kus | 42.9 | 85.8 | 102.96
| Montáž športového náradia: futbal | 2 | kus | 45 | 90 | 108
CENA SPOLU DODÁVKA A MONTÁŽ ŠPORTOVÉHO NÁRADIA: |  |  |  |  | 8835.5 | 10602.6
DODÁVKA A MONTÁŽ OPLOTENIA
| Mantinel sendvičový; materiál: AL+PVC; hrúbka 6mm, farba sivá, rozmer: 2000x1000mm-57kusov | 114 | m2 | 39.9 | 4548.6 | 5458.32
120-6
| Madlo profilované ochranné, materiál hliník, komaxitová úprava, farba sivá | 114 | bm | 39.9 | 4548.6 | 5458.32
120-6
| Stĺpik profilovaný 100x65,4x9,9x1000mm ; materiál hliník; komaxitová úprava; farba sivá-polovičný/dorazový | 12 | ks | 45 | 540 | 648
| Stĺpik profilovaný 117x111,4x9,9x1000mm ; materiál hliník; komaxitová úprava; farba sivá-rohový | 4 | ks | 45 | 180 | 216
| Stĺpik profilovaný 100x6,1x1000mm ; materiál hliník; komaxitová úprava; farba sivá-priebežný/krytie spojov mantinelov | 54 | ks | 45 | 2430 | 2916
| Stĺpik galvanizovaný Ø60mm 1400mm | 38 | ks | 18.85 | 716.3 | 859.56
| Stĺpik galvanizovaný Ø60mm 4450mm | 24 | ks | 57.9 | 1389.6 | 1667.52
| Rúra galvanizovaná Ø48mm; stužujúca-21kus/5.85m | 122.85 | m | 11.99 | 1472.9715 | 1767.5658
| PVC krytka na profilovaný stĺpik-rohový | 4 | ks | 12 | 48 | 57.6
| PVC krytka na profilovaný stĺpik-doraz/ľavý | 6 | ks | 7 | 42 | 50.4
| PVC krytka na profilovaný stĺpik-doraz/Pravý | 6 | ks | 7 | 42 | 50.4
| PVC krytka na profilovaný stĺpik-priamy | 54 | ks | 7 | 378 | 453.6
| PVC krytka na M60,3mm stĺpik | 38 | ks | 0.35 | 13.3 | 15.96
| Jäcklový profil; galvanizovaný; vystužovací; rozmer: 30x30x2,5mm; materiál: FE -( 2* po všetkych stranách )-40kusov *5.85m | 234 | bm | 11.99 | 2805.66 | 3366.792
| Vstupná bránička; galvanizovaná; rozmer: 2200x1100mm; materiál: FE | 2 | kus | 690 | 1380 | 1656
| Sieť ochranná; oko 100x100 mm; farba: zelená; hr.: 100g/m2; materiál: Polyester | 406.8 | m2 | 4.95 | 2013.66 | 2416.392
(120*3)*1,13
| Vrchné stuženie pravouhlé rohové prechodné ; materiál FE galvanizovaná; | 4 | ks | 32 | 128 | 153.6
| Vrchné stuženie priame prechodné; materiál FE galvanizovaná; | 16 | ks | 32 | 512 | 614.4
| Vrchné stuženie v tvare plus prechodné ; materiál AL povrchová úprava komaxit; | 4 | ks | 65 | 260 | 312
Spojovací materiál-súpis :
| Samolepiaca páska protihluková,hr.3mm,rozmer:30mm*30mdl.)., | 8 | kus | 4.9 | 39.2 | 47.04
| Oko ART48 so závitom M6*70 (balenie 200kus) | 1 | balenie | 35 | 35 | 42
| Skrutka nabyt.s plochou hl.M6*120 | 170 | kus | 0.2 | 34 | 40.8
| Skrutka nabyt.s plochou hl.M6*80 | 30 | kus | 0.2 | 6 | 7.2
| Skrutka nabyt.s plochou hl. na imbuse M6*30 | 240 | kus | 0.2 | 48 | 57.6
| Samoistiaca matica M6 | 900 | kus | 0.1 | 90 | 108
| PP krytka na samoistiacu maticu M6 | 900 | kus | 0.2 | 180 | 216
| krytka štvorcová na jakle-zátka | 100 | kus | 0.3 | 30 | 36
| Sedlová svorka dvojitá 5mm | 45 | kus | 3 | 135 | 162
| Skrutka nábytkárska s plochou hlavou M6*60 | 330 | kus | 0.2 | 66 | 79.2
| Lanko poplastované 4/5 | 350 | m | 0.8 | 280 | 336
| Šponovák M6 | 28 | kus | 3 | 84 | 100.8
| Karabinka hliníková eloxovaná 4*50mm,farba strieborná-(balenie 100kus) | 8 | kus | 45 | 360 | 432
Montáž oplotenia:
| Montáž oplotenia | 1 | Dielo | 5990 | 5990 | 7188
CENA SPOLU DODÁVKA A MONTÁŽ OPLOTENIA: |  |  |  |  | 30825.8915 | 36991.0698
DODÁVKA A MONTÁŽ OSVETLENIA
| Rozvádzač RO | 1 | ks | 690 | 690 | 828
| Rozvodnica na omietku, oceľovoplechová, krytie min. IP 44 | 1 | ks
| Hlavný vypínač, 3-pól, min. 32A | 1 | ks
| Hlavný vypínač, 3-pól, min. 20A | 1 | ks
| Istič 16A, charakteristika C, 3-pólový | 2 | ks
| Vývodka P 21 | 1 | ks
| Vývodka P 16 | 2 | ks
| Prepoj. mostík N7 (ak nie je súčasťou skrinky) | 1 | ks
| Prepoj. mostík PE7 (ak nie je súčasťou skrinky) | 1 | ks
| Podužný merač el.energie | 1 | ks
| Istič PR/61 C10, | 4 | ks | 7.9 | 31.6 | 37.92
| Rozvodka/855.80/Acedur/P67 | 4 | ks | 8.1 | 32.4 | 38.88
| CYKY-J/3x1,5 | 250 | m | 1.27 | 317.5 | 381
Elektroinštalácia
| LED svietidlo 1x200W, HS, IP 65 | 8 | ks | 120 | 960 | 1152
| Alumíniový výložník/farba: sivá/elox+T kus-komplet v. 2 m, | 4 | ks | 200 | 800 | 960
| Revízna správa a PD | 1 | ks | 400 | 400 | 480
| Podružný materiál | 1 | dielo | 800 | 800 | 960
| Montáž elektroinštalácie | 1 | dielo | 2250 | 2250 | 2700
CENA SPOLU DODÁVKA A MONTÁŽ OSVETLENIA: |  |  |  |  | 6281.5 | 7537.8
OSTATNÉ:
| Doprava materiálu a strojov | 1 | dielo | 0 | 0 | 0
CENA SPOLU OSTATNÉ: |  |  |  |  | 0 | 0
CENA ZA OBJEKT SPOLU: |  |  |  |  | 169610.4391 | 203532.5269